## E.1.1 工程项目清单汇总表
工程项目清单汇总表
工程名称：雷州市台风“麦德姆”企水博袍岭地质灾害治理工程西南侧边坡灾后恢复重建项目 |  | 标段： | 第 1 页 共 1 页
序号 | 项 目 内 容 |  | 金 额 （元）
1 | 分部分项工程费 |  | 2207082
1.1 | 雷州市台风“麦德姆”企水博袍岭地质灾害治理工程西南侧边坡灾后恢复重建 |  | 2207082
1.1.1 | 边坡治理工程 |  | 2207082
2 | 措施项目费 |  | 533397.1
2.1 | 安全生产措施费 |  | 118055.73
3 | 其他项目费
3.1 | 其中：暂列金额
3.2 | 其中：专业工程暂估价
3.3 | 其中：计日工
3.4 | 其中：总承包服务费
3.5 | 其中：合同中约定的其他项目
3.6 | 其中：预算包干费
3.7 | 其中：工程优质费
3.8 | 其中：消纳费
4 | 税前工程造价 |  | 2740479.1
5 | 增值税 |  | 246643.12
6 | 合 计 |  | 2987122.22
注：1 专业工程暂估价为已含税价格，在计算增值税计算基础时不应包含专业工程暂估价金额； 2 本表宜用于按合同标的为工程量清单编制对象的工程汇总计算，以单项工程、单位工程等为工程量清单编制对象的工程可按本表汇总计算；

## E.2.1 分部分项工程项目清单计价表
分部分项工程项目清单计价表
工程名称：雷州市台风“麦德姆”企水博袍岭地质灾害治理工程西南侧边坡灾后恢复重建项目 |  |  | 标段： |  |  |  | 第 1 页 共 7 页
序号 | 项目编码 | 项目名称 |  | 项目特征描述 | 计量 单位 | 工程量 |  | 金额（元）
[8 empty] | 综合单价 | 合价
|  | 雷州市台风“麦德姆”企水博袍岭地质灾害治理工程西南侧边坡灾后恢复重建 | [6 empty] | 2207082
|  | 边坡治理工程 | [6 empty] | 2207082
|  | 整个项目 | [6 empty] | 2207082
|  | 边坡大开挖 | [6 empty] | 637015.6
1 | 010101001001 | 挖单独土方 |  | 1.土类别:边坡土方 2.开挖方式:机械开挖人工辅助 | m3 | 26011.91 |  | 6.26 | 162834.56
2 | 010103002001 | 余方弃置 |  | 1.土石类别:开挖边坡土方 2.装土:挖掘机装土方 3.外运:自卸汽车运土方 暂按运距3km | m3 | 26011.91 |  | 16.08 | 418271.51
3 | 010103001001 | 平整场地 |  | 1.土石类别:边坡土方 2.边坡土方外运便道场地平整 | m2 | 296.53 |  | 2.6 | 770.98
4 | 010502030001 | 地坪 |  | 1.垫层材料种类、厚度:60mm厚C15混凝土 2.面层厚度:120mm厚C30混凝土 3.混凝土种类:商品混凝土 4.泵送混凝土至施工部位 | m2 | 503.26 |  | 80.98 | 40753.99
5 | 010506014001 | 现浇混凝土地坪钢筋 |  | 1.钢筋种类、规格:直径10mm圆钢 | t | 3.105 |  | 4632.71 | 14384.56
|  | 边坡支护 | [6 empty] | 1024165.54
本页小计 | [8 empty] | 637015.6
分部分项工程项目清单计价表
工程名称：雷州市台风“麦德姆”企水博袍岭地质灾害治理工程西南侧边坡灾后恢复重建项目 |  |  | 标段： |  |  |  | 第 2 页 共 7 页
序号 | 项目编码 | 项目名称 |  | 项目特征描述 | 计量 单位 | 工程量 |  | 金额（元）
[8 empty] | 综合单价 | 合价
6 | 010102002001 | 挖沟槽土方 |  | 1.土类别:格构梁沟槽土方 2.开挖深度:0.25m 3.开挖方式:机械开挖人工辅助 | m3 | 313.21 |  | 8.56 | 2681.08
7 | 010102007001 | 回填方 |  | 1.填方部位:格构梁两侧回填黏土 2.材料品种:开挖土方 | m3 | 72.88 |  | 21.13 | 1539.95
8 | 010103002002 | 余方弃置 |  | 1.土石类别:开挖沟槽土方 2.装土:挖掘机装土方 3.外运:自卸汽车运土方 暂按运距3km | m3 | 240.33 |  | 19.33 | 4645.58
9 | 010502005001 | 格构梁 |  | 1.部位:坡面格构横梁 2.混凝土种类:商品混凝土 3.混凝土强度等级:C30 4.泵送至施工部位 | m3 | 168.46 |  | 394.05 | 66381.66
10 | 010502005002 | 格构梁 |  | 1.部位:坡面格构纵梁，斜面浇筑 2.混凝土种类:商品混凝土 3.混凝土强度等级:C30 4.泵送混凝土至施工部位 | m3 | 183.9 |  | 405.77 | 74621.1
本页小计 | [8 empty] | 149869.37
分部分项工程项目清单计价表
工程名称：雷州市台风“麦德姆”企水博袍岭地质灾害治理工程西南侧边坡灾后恢复重建项目 |  |  | 标段： |  |  |  | 第 3 页 共 7 页
序号 | 项目编码 | 项目名称 |  | 项目特征描述 | 计量 单位 | 工程量 |  | 金额（元）
[8 empty] | 综合单价 | 合价
11 | 010501001001 | 基础垫层 |  | 1.基础形式:格构梁垫层 2.厚度:100mm 3.材料品种、强度要求、配比:商品混凝土C15 4.泵送混凝土至施工部位 | m3 | 117.45 |  | 389.59 | 45757.35
12 | 010506001001 | 格构梁纵筋 |  | 1.钢筋种类、规格:纵筋HRB400，直径18 | t | 31.321 |  | 4289.94 | 134365.21
13 | 010506001002 | 格构梁箍筋 |  | 1.钢筋种类、规格:箍筋HPB300，直径10 | t | 13.817 |  | 5541.94 | 76572.98
14 | 010505003001 | 格构梁模板 |  | 1.模板形式:格构横梁模板 | m2 | 1123.07 |  | 63.81 | 71663.1
15 | 010505003002 | 格构梁模板 |  | 1.模板形式:格构纵梁模板，斜面施工 | m2 | 1226 |  | 72.52 | 88909.52
16 | 010202007001 | 锚杆(锚索) |  | 1.成孔:孔径100mm 2.锚杆(索)类型、深度、部位:直径25mm螺纹钢HRB400，15m深，边坡支护 3.注浆浆液种类、强度等级:M30 水泥砂浆 | m | 3780 |  | 98.57 | 372594.6
本页小计 | [8 empty] | 789862.76
分部分项工程项目清单计价表
工程名称：雷州市台风“麦德姆”企水博袍岭地质灾害治理工程西南侧边坡灾后恢复重建项目 |  |  | 标段： |  |  |  | 第 4 页 共 7 页
序号 | 项目编码 | 项目名称 |  | 项目特征描述 | 计量 单位 | 工程量 |  | 金额（元）
[8 empty] | 综合单价 | 合价
17 | 010202007002 | 锚杆(锚索) |  | 1.成孔:孔径100mm 2.锚杆(索)类型、深度、部位:直径25mm螺纹钢HRB400，9m深，边坡支护 3.注浆浆液种类、强度等级:M30 水泥砂浆 | m | 801 |  | 105.41 | 84433.41
|  | 排水工程 | [6 empty] | 388371.26
18 | 010102002002 | 挖沟槽土方 |  | 1.土类别:排水沟沟槽土方 2.开挖深度:0.25m 3.开挖方式:坡顶原地貌人工开挖 | m3 | 513.45 |  | 43.6 | 22386.42
19 | 010103002003 | 余方弃置 |  | 1.土石类别:开挖沟槽土方 2.装土:人工搬运至坡脚，挖掘机装土方 3.外运:自卸汽车运土方 暂按运距3km | m3 | 513.46 |  | 47.04 | 24153.16
本页小计 | [8 empty] | 130972.99
分部分项工程项目清单计价表
工程名称：雷州市台风“麦德姆”企水博袍岭地质灾害治理工程西南侧边坡灾后恢复重建项目 |  |  | 标段： |  |  |  | 第 5 页 共 7 页
序号 | 项目编码 | 项目名称 |  | 项目特征描述 | 计量 单位 | 工程量 |  | 金额（元）
[8 empty] | 综合单价 | 合价
20 | 010502027001 | P1排水沟 |  | 1.沟截面净空尺寸:600*600 2.垫层材料种类、厚度:C15混凝土垫层 3.底板混凝土种类、强度等级、厚度:200mm厚C30混凝土 4.沟壁混凝土种类、强度等级、厚度:200mm厚C30混凝土 5.泵送混凝土至施工部位 | m | 282.07 |  | 239 | 67414.73
21 | 010502027002 | 跌水沟 |  | 1.沟截面净空尺寸:600*600 2.垫层材料种类、厚度:C15混凝土垫层 3.底板混凝土种类、强度等级、厚度:200mm厚C30混凝土 4.沟壁混凝土种类、强度等级、厚度:200mm厚C30混凝土 5.泵送混凝土至施工部位 | m | 98.84 |  | 239 | 23622.76
本页小计 | [8 empty] | 91037.49
分部分项工程项目清单计价表
工程名称：雷州市台风“麦德姆”企水博袍岭地质灾害治理工程西南侧边坡灾后恢复重建项目 |  |  | 标段： |  |  |  | 第 6 页 共 7 页
序号 | 项目编码 | 项目名称 |  | 项目特征描述 | 计量 单位 | 工程量 |  | 金额（元）
[8 empty] | 综合单价 | 合价
22 | 010502027003 | P2排水沟 |  | 1.沟截面净空尺寸:400*400 2.垫层材料种类、厚度:C15混凝土垫层 3.底板混凝土种类、强度等级、厚度:150mm厚C30混凝土 4.沟壁混凝土种类、强度等级、厚度:200mm厚C30混凝土 5.泵送混凝土至施工部位 | m | 335.77 |  | 158.64 | 53266.55
23 | 010503014001 | 排水沟盖板 |  | 1.构件名称:排水沟盖板 2.构件尺寸:1520mm*800mm 3.混凝土强度等级:C30 4.模板 | 套 | 25 |  | 109.28 | 2732
24 | 010506013001 | 排水沟纵筋 |  | 1.钢筋种类、规格:直径12mm螺纹钢 | t | 12.429 |  | 4289.94 | 53319.66
25 | 010506001003 | 排水沟箍筋 |  | 1.钢筋种类、规格:箍筋HPB300，直径10 | t | 8.869 |  | 5541.94 | 49151.47
26 | 010506013002 | 排水沟盖板钢筋 |  | 1.钢筋种类、规格:直径10mm圆钢 | t | 0.247 |  | 5820.63 | 1437.7
27 | 010505017001 | 排水沟模板 |  | 1.构件名称:排水沟模板 | m2 | 1650.387 |  | 55.07 | 90886.81
|  | 坡面绿化工程 | [6 empty] | 157529.6
本页小计 | [8 empty] | 250794.19
分部分项工程项目清单计价表
工程名称：雷州市台风“麦德姆”企水博袍岭地质灾害治理工程西南侧边坡灾后恢复重建项目 |  |  | 标段： |  |  |  | 第 7 页 共 7 页
序号 | 项目编码 | 项目名称 |  | 项目特征描述 | 计量 单位 | 工程量 |  | 金额（元）
[8 empty] | 综合单价 | 合价
28 | 050103016001 | 播植草(灌木)籽 |  | 1.草(灌木)籽种类:满足当地生长需求 2.养护:人工灌溉（暂按3个月） | m2 | 6352 |  | 24.8 | 157529.6
本页小计 | [8 empty] | 157529.6
合计 | [8 empty] | 2207082

## E.3.1 措施项目清单计价表
措施项目清单计价表
工程名称：雷州市台风“麦德姆”企水博袍岭地质灾害治理工程西南侧边坡灾后恢复重建项目 |  | 标段： |  |  | 第 1 页 共 2 页
序号 | 项目编码 |  | 项 目 名 称 | 工作内容 |  | 价格 （元） | 备注
1 |  |  | 措施项目 |  |  | 533397.1
1.1 |  |  | 建筑工程 |  |  | 533397.1
1.1.1 | 1 |  | 绿色施工安全防护措施费 |  |  | 249658.84
1.1.1.1 | WMSGCS000001 |  | 文明施工措施 |  |  | 42577.48
1.1.1.2 | HJBHCS000001 |  | 环境保护措施 |  |  | 38706.8
1.1.1.3 | LSSSCS000001 |  | 临时设施措施 |  |  | 50318.83
1.1.1.4 | AQSCCS000001 |  | 安全生产措施 |  |  | 118055.73
1.1.2 | 2 |  | 措施实施费用 |  |  | 283738.26
1.1.2.1 | WMGDZJF00001 |  | 文明工地增加费
1.1.2.2 | DNASSG000001 |  | 洞内、地下室内、库内或暗室内(需要照明)进行施工增加费
1.1.2.3 | DNASSGCC0001 |  | 洞内、地下室内、库内或暗室内(需要照明)进行施工增加费（模板拆除）
1.1.2.4 | YJSGZJ000001 |  | 夜间施工增加费
1.1.2.5 | GGCSF0000001 |  | 赶工措施费
1.1.2.6 | 2.6 |  | 脚手架 |  |  | 46936.26
1.1.2.6.1 | 011601001001 |  | 锚杆施工脚手架 |  |  | 46936.26
1.1.2.7 | 2.7 |  | 靠脚手架安全挡板
1.1.2.8 | 2.8 |  | 密目式安全网
1.1.2.9 | 2.9 |  | 围尼龙编织布
1.1.2.10 | 2.10 |  | 模板的支架
1.1.2.11 | 2.11 |  | 施工现场围挡和临时占地围挡
1.1.2.12 | 2.12 |  | 施工围挡照明
1.1.2.13 | 2.13 |  | 临时钢管架通道
1.1.2.14 | 2.14 |  | 独立安全防护挡板
1.1.2.15 | 2.15 |  | 吊装设备基础
1.1.2.16 | 2.16 |  | 防尘降噪绿色施工防护棚
1.1.2.17 | 2.17 |  | 施工便道
1.1.2.18 | 2.18 |  | 样板引路
本页小计 | [5 empty] | 296595.1
措施项目清单计价表
工程名称：雷州市台风“麦德姆”企水博袍岭地质灾害治理工程西南侧边坡灾后恢复重建项目 |  | 标段： |  |  | 第 2 页 共 2 页
序号 | 项目编码 |  | 项 目 名 称 | 工作内容 |  | 价格 （元） | 备注
1.1.2.19 | 2.19 |  | 垂直运输工程
1.1.2.20 | 2.20 |  | 材料及小型构件二次水平运输
1.1.2.21 | 2.21 |  | 成品保护工程
1.1.2.22 | 2.22 |  | 井点降水工程
1.1.2.23 | 2.23 |  | 施工期位移检测 |  |  | 236802
1.1.2.23.1 | 041201015001 |  | 施工期位移检测（暂列） |  |  | 236802
本页小计 | [5 empty] | 236802
合计 | [5 empty] | 533397.1 | -
注:1.措施项目清单费用构成详见本标准表E.3.2，大型机械进出场及安拆费用组成见本标准表E.3.4。

## E.5.1 增值税计价表
增值税计价表
工程名称：雷州市台风“麦德姆”企水博袍岭地质灾害治理工程西南侧边坡灾后恢复重建项目 |  | 标段：雷州市台风“麦德姆”企水博袍岭地质灾害治理工程西南侧边坡灾后恢复重建项目 |  |  | 第 1 页 共 1 页
序号 | 项目名称 |  | 计算基础说明 | 计算基础 |  | 税率（%） | 金额（元）
1 | 增值税 |  | 分部分项工程费+措施项目费+其他项目费-专业工程暂估价 | 2740479.1 |  | 9 | 246643.12
合计 | [6 empty] | 246643.12